## Popis del MK+FK
1 | PREDDELA |  | '
1.1 | GEODETSKA DELA |  | '
11 131 | km | Obnova in zavarovanje zakoličbe trase komunalnih vodov v ravninskem terenu | 0.8 |  | 0
11 231 | kos | Postavitev in zavarovanje prečnega profila za komunalne vode v ravninskem terenu (23 revizijskih jaškov) | 23 |  | 0
1.2 | ČIŠČENJE TERENA | 0 | '
12 122 | m2 | Odstranitev grmovja na gosto porasli površini (nad 50 % pokritega tlorisa) - strojno | 480 |  | 0
12 131 | m2 | Odstranitev grmovja in dreves z debli premera do 10 cm ter vej na redko poraslipovršini - ročno | 10 |  | 0
12 141 | m2 | Odstranitev grmovja in dreves z debli premera do 10 cm ter vej na gosto poraslipovršini - ročno | 4 |  | 0
12 151 | kos | Posek in odstranitev drevesa z deblom premera 11 do 30 cm ter odstranitev vej | 4 |  | 0
12 152 | kos | Posek in odstranitev drevesa z deblom premera 31 do 50 cm ter odstranitev vej | 2 |  | 0
12 163 | kos | Odstranitev panja s premerom 11 do 30 cm z odvozom na deponijo na razdaljo nad 1000 m | 4 |  | 0
12 166 | kos | Odstranitev panja s premerom 31 do 50 cm z odvozom na deponijo na razdaljo nad 1000 m | 2 |  | 0
1.3 | OSTALA PREDDELA | 0 | '
13 211 | kos | Pripravljalna dela | 1 |  | 0
13 252 | ura | Črpanje vode za zavarovanje gradbene jame, od 6 do 15 l/s | 280 |  | 0
13 311 | kos | Organizacija gradbišča – postavitev začasnih objektov | 1 |  | 0
13 312 | kos | Organizacija gradbišča – odstranitev začasnih objektov | 1 |  | 0
1.X | OSTALO | 0 | '
0 0 | m' | Zavarovanje območja gradbišča globokega opaženega izkopa z ustrezno ogajo ali drugimi elementi za preprečitev padca v gradbeno jamo (upoštevati postavitev in odstranitev). Izvedba bo kampadna, zato se elementi zavarovanja prestavljajo za vsak odsek kampadnega izkopa/zasipa. Podana je celotna dolžina meteornega kanala (zavarovanje potrebno z obeh strani gradbene jame, podana dolžina je samo dolžina kanala!). | 570 |  | 0
Preddela SKUPAJ |  |  | ' |  | 0
'
2 | ZEMELJSKA DELA |  | '
2.1 | IZKOPI |  | '
21 113 | m3 | Površinski izkop plodne zemljine – 1. kategorije – strojno z odrivom do 100 m (skladiščenje na območju gradbišča za ponovno uporabo) | 520 |  | 0
21 374 | m3 | Izkop vezljive zemljine/zrnate kamnine – 3. kategorije za temelje, kanalske rove, prepuste, jaške in drenaže, širine 1,1 do 2,3 m in globine 2,1 do 4,0 m – strojno, planiranje dna ročno | 3050 |  | 0
2.2 | PLANUM TEMELJNIH TAL | 0 | '
22 113 | m2 | Ureditev planuma temeljnih tal zrnate kamnine – 3. kategorije | 1100 |  | 0
2.4 | NASIPI, ZASIPI, KLINI, POSTELJICA IN GLINASTI NABOJ | 0 | '
24 113 | m3 | Vgraditev nasipa iz mehke kamnine – 4. kategorije (zasip kalalov med finim zasipom in kamnito gredo kolesarske steze). Uporabi se lahko zmrzlinsko neodporen kamnolomski material nižje kategorije. Upoštevana nabava in dovoz s stranskega odvzema. | 2250 |  | 0
24 218 | m3 | Zasip oz obsip cevi z zrnato kamnino – 4. kategorije z dobavo iz kamnoloma (frakcija 8/16) | 250 |  | 0
2.9 | PREVOZI, RAZPROSTIRANJE IN UREDITEV DEPONIJ MATERIALA | 0 | '
29 121 | t | Prevoz materiala na razdaljo nad 10 do 15 km | 1040 |  | 0
29 152 | t | Odlaganje odpadne zmesi zemljine in kamnine | 1040 |  | 0
2.X | OSTALO | 0 | '
0 0 | m2 | Zavarovanje izkopa gradbene jame meteornega in fekalnega kanala z elementi za razpiranje od nivoja dna izkopa pa do nivoja terena-30cm (odstranjen humus). Kampadna izvedba s prestavljanjem elementov opaža in razpor. (upoštevati vsa dela in potreben material) | 2800 |  | 0
Zemeljska dela SKUPAJ |  |  | ' |  | 0
'
3 | VOZIŠČNE KONSTRUKCIJE |  | '
Voziščne konstrukcije SKUPAJ |  |  | ' |  | 0
'
4 | ODVODNJAVANJE |  | '
4.3 | GLOBINSKO ODVODNJAVANJE – KANALIZACIJA | 0 | '
43 233 | m1 | Izdelava kanalizacije iz cevi iz polivinilklorida (SN8), vključno s podložno plastjo iz cementnega betona, premera 250 mm, v globini do 1,0 m | 234 |  | 0
43 234 | m1 | Izdelava kanalizacije iz cevi iz polivinilklorida (SN8), vključno s podložno plastjo iz cementnega betona, premera 315 mm, v globini do 1,0 m | 564 |  | 0
43 274 | m1 | Obbetoniranje cevi za kanalizacijo s cementnim betonom C 8/10, po detajlu iz načrta, premera 35 cm (med RJ16 in RJ17) | 10 |  | 0
43 522 | m1 | Doplačilo za izdelavo kanalizacije v globini 2,1 do 4 m s cevmi premera 31 do 60 cm | 794 |  | 0
43 832 | m1 | Preskus tesnosti cevi premera 21 do 50 cm | 794 |  | 0
43 841 | m1 | Pregled vgrajenih cevi s TV kamero | 794 |  | 0
4.4 | JAŠKI | 0 | '
44 385 | kos | Izdelava, dovoz in vgradnja jaška iz polietilena, krožnega prereza s premerom 100 cm, globokega nad 2,5 m (PE revizijski jaški globine od 2,55 m do 4,2 m, vključno z obdelavo vtokov in iztokov ter vsemi tesnili za priklop PVC cevi projektiranih premerov). Vgradnja jaška v ustezno betonsko posteljico C12/15 debeline 10 cm. | 23 |  | 0
44 799 | kos | Preskus tesnosti jaška premera nad 80 cm | 23 |  | 0
44 963 | kos | Dobava in vgraditev pokrova iz duktilne litine z nosilnostjo 250 kN, krožnega prereza s premerom 800 mm. Upoštevati tudi razbremenilni okvir jaška skupaj z AB obročem, AB razbremenilno ploščo, protihrupnim vložkom in zaklepom. | 22 |  | 0
44 973 | kos | Dobava in vgraditev pokrova iz duktilne litine z nosilnostjo 400 kN, krožnega prereza s premerom 800 mm (LTŽ pokrov integriran v AB vencu C30/37, vključno z AB razbremenilno ploščo C30/37). Vsi pokrovi revizijskih jaškov morajo imeti vgraviran grb občine Kočevje! (jašek RJ16) | 1 |  | 0
4.X | OSTALO | 0 | '
0 0 | kos | Izvedba navezave revizijskega jaška RJ16 na obstoječi meteorni kanal. Jašek se vgradi direktno na obstoječo cev DN630. Upoštevati izvedbo vseh montažnih in prilagoditvenih del in zagotovitev ustrezne vodotesnosti spoja. | 1 |  | 0
0 0 | kos | Izvedba navezave nove fekalne kanalizacije na obstoječi fekalni revizijski jašek OFJ20. Predvideti odstranitev dela obstoječe pripravljene slepe navezovalne cevi in izvedba novega vodotesnega spoja skladno s predvideno projektno rešitvijo. | 1 |  | 0
Odvodnjavanje SKUPAJ |  |  | ' |  | 0
'
5 | GRADBENA IN OBRTNIŠKA DELA |  | '
Gradbena in obrtniška dela SKUPAJ |  |  | ' |  | 0
'
6 | OPREMA CEST |  | '
Oprema cest SKUPAJ |  |  | ' |  | 0
'
7 | TUJE STORITVE |  | '
7.9 | PREIZKUSI, NADZOR IN TEHNIČNA DOKUMENTACIJA | 0 | '
79 311 | ur | Projektantski nadzor | 24 |  | 0
79 351 | ur | Geotehnični nadzor | 16 |  | 0
79 514 | kos | Izdelava projektne dokumentacije za projekt izvedenih del (3 izvodi), (geodetski načrt zagotovi izvajalec del) | 1 |  | 0
79 515 | kos | Izdelava projektne dokumentacije za vzdrževanje in obratovanje (3 izvodi) | 1 |  | 0
7.X | OSTALO (ZAŠČITE IN PRESTAVITVE VODOV,...) | 0 | '
0 0 | m' | Geodetski posnetek izvedenih cevovodov po predpisih geodetske stroke in navodilih upravljavca (posnetek jaškov, z vsemi kotami vtokov in iztokov). | 794 |  | 0
0 0 | kos | Izdelava elaborata za potrebe vpisa komunalnih vodov in naprav v uradne evidence GURS GJI, dela izvede pristojna geodetska služba. | 1 |  | 0
0 0 | ur | Prisotnost in nadzor strokovne osebe službe upravljavca komunalnih vodov (Komunala Kočevje d.o.o.) | 24 |  | 0
Tuje storitve SKUPAJ |  |  | ' |  | 0
'
8 | ODKUPI |  | '
Odkupi SKUPAJ |  |  | ' |  | 0
'
REKAPITULACIJA |  |  | ' | CENA [EUR]
1 | PREDDELA |  | ' | 0
2 | ZEMELJSKA DELA IN TEMELJENJE |  | ' | 0
3 | VOZIŠČNE KONSTRUKCIJE |  | ' | 0
4 | ODVODNJAVANJE |  | ' | 0
5 | GRADBENA IN OBRTNIŠKA DELA |  | ' | 0
6 | OPREMA CESTE |  | ' | 0
7 | TUJE STORITVE |  | ' | 0
8 | ODKUPI ODŠKODNINE |  | ' | 0
9 | NEPREDVIDENA DELA (10 % vrednosti del) |  | ' | 0
10 | SKUPAJ |  | ' |  | 0
11 | DDV 22% |  | ' | 0
12 | SKUPAJ Z DDV |  | ' | 0